## Planilha Orcamentaria
PLANILHA ORÇAMENTÁRIA DE CUSTOS
PREFEITURA MUNICIPAL DE CAMPO AZUL/MG |  |  |  | ALÍQUOTA DO ISSQN: 5,0 % |  | 2021-11-08
OBRA: CALÇAMENTO DE RUAS COM BLOCOS SEXTAVADOS DE CONCRETO | [5 empty] | FOLHA Nº: 01/01
LOCAL: RUA "B" E RUA MARGINAL À RODOVIA - COM. RIACHO DOS SANTOS - CAMPO AZUL/MG |  |  |  | FORMA DE EXECUÇÃO:
REGIÃO/MÊS DE REFERÊNCIA: SETOP NORTE - JULHO/2021 - SEM DESONERAÇÃO E SINAPI/MG/SETEMBRO/2021 SEM DESONERAÇÃO |  |  |  | ( ) | DIRETA | ( X ) | INDIRETA
PRAZO DE EXECUÇÃO: 120 DIAS | [5 empty] | LDI | 23.31%
ITEM | CÓDIGO | DESCRIÇÃO | UNID. | QUANT. | PREÇO UNITÁRIO S/ LDI | PREÇO UNITÁRIO C/ LDI | PREÇO TOTAL
1.0 - COMUNIDADE DE RIACHO DOS SANTOS:
1.1 |  | SERVIÇOS PRELIMINARES: |  |  |  | 0 | 0
1.1.1 | ED-50152 | FORNECIMENTO E COLOCAÇÃO DE PLACA DE OBRA EM CHAPA GALVANIZADA (3,00 X 1,5 0 M) - EM CHAPA GALVANIZADA 0,26 AFIXADAS COM REBITES 540 E PARAFUSOS 3/8, EM ESTRUTURA METÁLICA VIGA U 2" ENRIJECIDA COM METALON 20 X 20, SUPORTE EM EUCALIPTO AUTOCLAVADO PINTADAS | unid. | 1 | 1121.47 | 1382.88 | 1382.88
1.1.2 | SINAPI 99064 | LOCAÇÃO DE PAVIMENTAÇÃO. AF_10/2018 | m | 675.69 | 0.58 | 0.72 | 486.5
|  | Sub-total ---------> |  |  |  | 0 | 1869.38
1.2 |  | TERRAPLENAGEM: |  |  |  | 0 | 0
1.2.1 | RO-40150 | ESCAVAÇÃO, CARGA, DESCARGA, ESPALHAMENTO E TRANSPORTE DE MATERIAL DE 1ª CATEGORIA, COM CAMINHÃO. DISTÂNCIA MÉDIA DE TRANSPORTE DE 401 A 600 M (ABERTURA DE CAIXA DE RUA) | m3 | 232.98 | 4.63 | 5.71 | 1330.32
1.2.2 | RO-41081 | REGULARIZAÇÃO DO SUB-LEITO (PROCTOR NORMAL) | m2 | 1553.21 | 0.89 | 1.1 | 1708.53
|  | Sub-total ---------> |  |  |  | 0 | 3038.85
1.3 |  | PAVIMENTAÇÂO: |  |  |  | 0 | 0
1.3.1 | RO-43113 | BASE DE SOLO SEM MISTURA, COMPACTADA NA ENERGIA DO PROCTOR INTERMEDIÁRIO (EXECUÇÃO,INCLUINDO ESCAVAÇÃO, CARGA, DESCARGA, ESPALHAMENTO, UMIDECIMENTO E COMPACTAÇÃO DO MATERIAL; EXCLUI AQUISIÇÃO E TRANSPORTE DO MATERIAL) | m3 | 232.98 | 15.86 | 19.56 | 4557.09
1.3.2 | SINAPI INSUMOS - 4743 | CASCALHO DE CAVA | m3 | 232.98 | A CARGO DA PREFEITURA
1.3.3 | ED-50416 | EXECUÇÃO DE CALÇAMENTO EM BLOQUETE - E = 8 CM - FCK = 35 MPA, INCLUINDO FORNECIMENTO E TRANSPORTE DE TODOS OS MATERIAIS, COLCHÃO DE ASSENTAMENTO E = 6 CM | m2 | 1327.98 | 70.74 | 87.23 | 115839.7
|  | Sub-total ---------> |  |  |  | 0 | 120396.79
1.4 |  | DRENAGEM: |  |  |  | 0 | 0
1.4.1 | ED-51139 | GUIA DE MEIO-FIO, EM CONCRETO COM FCK 20MPA, PRÉ-MOLDADA, MFC-01 PADRÃO DER-MG, DIMENSÕES (12X16,7X35)CM, EXCLUSIVE SARJETA, INCLUSIVE ESCAVAÇÃO, APILOAMENTO E TRANSPORTE COM RETIRADA DO MATERIAL ESCAVADO (EM CAÇAMBA) | m | 482.86 | 44.48 | 54.85 | 26484.87
1.4.2 | ED-14763 | SARJETA DE CONCRETO URBANO (SCU), TIPO 2, COM FCK 15 MPA, LARGURA DE 50CM COM INCLINAÇÃO DE 15%, ESP. 7CM, PADRÃO DER-MG, EXCLUSIVE MEIO-FIO, INCLUSIVE ESCAVAÇÃO, APILAOMENTO E TRANSPORTE COM RETIRADA DO MATERIAL ESCAVADO (EM CAÇAMBA) | m | 450.46 | 28.96 | 35.71 | 16085.93
|  | Sub-total ---------> |  |  |  | 0 | 42570.8
1.5 |  | TRANSPORTES: |  |  |  | 0 | 0
1.5.1 | RO-41342 | TRANSPORTE DE MATERIAL DE JAZIDA PARA CONSERVAÇÃO DISTÂNCIA MÉDIA DE TRANSPORTE DE 30,10 A 40,00 KM - (TRANSPORTE MATERIAL PARA BASE DMT = 35,4 KM) | m3xkm | 8247.49 | 0.98 | 1.21 | 9979.46
|  | Sub-total ---------> |  |  |  | 0 | 9979.46
1.6 |  | FAIXA ELEVADA PARA PEDESTRES: |  |  |  | 0 | 0
1.6.1 | ED-48476 | DEMOLIÇÃO DE PAVIMENTAÇÃO COM PRÉ-MOLDADO DE CONCRETO | m2 | 123.2 | 11.24 | 13.86 | 1707.55
1.6.2 | ED-51107 | ESCAVAÇÃO MANUAL DE VALA COM PROFUNDIDADE MENOR OU IGUAL A 1,5M | m3 | 7.39 | 47.94 | 59.11 | 436.82
1.6.3 | ED-51123 | REGULARIZAÇÃO E COMPACTAÇÃO DE TERRENO COM PLACA VIBRATÓRIA | m2 | 123.2 | 2.47 | 3.05 | 375.76
1.6.4 | ED-49810 | FORMA E DESFORMA DE TÁBUA E SARRAFO, REAPROVEITAMENTO (3X) (FUNDAÇÃO) | m2 | 15.62 | 43.33 | 53.43 | 834.58
1.6.5 | ED-51096 | ATERRO COMPACTADO COM PLACA VIBRATÓRIA | m3 | 10.56 | 30.06 | 37.07 | 391.46
1.6.6 | ED-49786 | FORNECIMENTO DE CONCRETO ESTRUTURAL, PREPARADO EM OBRA COM BETONEIRA, COM FCK 20 MPA, INCLUSIVE LANÇAMENTO, ADENSAMENTO E ACABAMENTO (FUNDAÇÃO) | m3 | 25.08 | 505.02 | 622.74 | 15618.32
|  | Sub-total ---------> |  |  |  | 0 | 19364.49
1.7 |  | SINALIZAÇÃO: |  |  |  | 0 | 0
1.7.1 | RO-41842 | PLACA DE AÇO CARBONO COM PELÍCULA REFLETIVA GRAU TÉCNICO TIPO I DA ABNT- PLACA OCTOGONAL (EXECUÇÃO, INCLUINDO FORNECIMENTO E TRANSPORTE DE TODOS OS MATERIAIS, INCLUSIVE POSTE DE SUSTENTAÇÃO) - (R-1 - PARADA OBRIGATÓRIA) | m2 | 0.3 | 413.57 | 509.97 | 152.99
1.7.2 | RO-41844 | PLACA DE AÇO CARBONO COM PELÍCULA REFLETIVA GRAU TÉCNICO TIPO I DA ABNT-PLACA QUADRA DA (EXECUÇÃO, INCLUINDO FORNECIMENTO E TRANSPORTE DE TODOS OS MATERIAIS, INCLUSIVE POSTE DE SUSTENTAÇÃO) - (A-32B - PASSAGEM SINALIZADA DE PEDETRE) | m2 | 1.44 | 425.45 | 524.62 | 755.45
1.7.3 | 102509 SINAPI | PINTURA DE FAIXA DE PEDESTRE OU ZEBRADA TINTA RETRORREFLETIVA A BASE DE RESINA ACRÍLICA COM MICROESFERAS DE VIDRO, E = 30 CM, APLICAÇÃO MANUAL. AF_05/2021 | m2 | 63.6 | 21.46 | 26.46 | 1682.86
|  | Sub-total ---------> |  |  |  | 0 | 2591.3
TOTAL GERAL DA OBRA | [6 empty] | 199811.07
Campo Azul/MG, 08 de novembro de 2021.
______________________________________________________
|  | Marcos Paulo Madureira Lopes |  | Oséas Almeida Junior
|  | Engenheiro Civil - CREA: 224.188/D - MG. |  | Prefeito Municipal de Campo Azul/MG.